## in
Ref | Qty | Value | Mouser Part Number | Footprint | Description
C1, C2, C3, C4 | 4 | 100pF | 603-CC805FRNPO9BN101 | Capacitor_SMD:C_0805_2012Metric | 100pF 0805
C28,C29 | 2 | 47pF | - | Capacitor_SMD:C_0805_2012Metric | 47pF 0805 DNF
C5, C16, C17, C19, C20, C22, C23, C25, C26 | 9 | 22uF 63V | 710-860010572003 | Capacitor_THT:CP_Radial_D5.0mm_P2.00mm | 22uF 63V
C6 | 1 | 220nF | 603-CC0805JRX7R8B224 | Capacitor_SMD:C_0805_2012Metric | 220nF 0805
C7, C8, C9, C10, C11, C12, C13, C14 | 8 | 10uF 50V | 667-ECEA1HN100U | Capacitor_THT:C_Radial_D6.3mm_H11.0mm_P2.50mm | 10uF 50V Unpolarized capacitor
C15, C18, C21, C24, C27, C30, C31 | 7 | 1uF 50v | 603-CC1206JK7R9BB105 | Capacitor_SMD:C_1206_3216Metric | 1uF 1206
R1, R2, R3, R4 | 4 | 100 | 603-RT0805FRD07100RL | Resistor_SMD:R_0805_2012Metric | 100R Thin Film 0805
R5, R6, R7, R8 | 4 | 47K | 660-RK73H2ATTDD4702F | Resistor_SMD:R_0805_2012Metric | 47K 0805
R9, R10 | 2 | 2M2 | 603-AC0805FR-072M2L | Resistor_SMD:R_0805_2012Metric | 2M2 0805
R28, R29, R30, R31 | 4 | 10K | 603-RT0805DRE0710KL | Resistor_SMD:R_0805_2012Metric | 10K Precision Thin Film 0805
R11, R16, R17, R18, R19, R32, R35 | 7 | 10K | 660-RK73H2ATTED1002F | Resistor_SMD:R_0805_2012Metric | 10K 0805
R12, R13, R14, R15 | 4 | 12K | 660-RK73H2ATTD1202F | Resistor_SMD:R_0805_2012Metric | 12K 0805
R38, R39, R40, R41 | 4 | 12K | 603-RT0805DRE0712KL | Resistor_SMD:R_0805_2012Metric | 12K Precision Thin Film 0805
R20, R21, R22, R23, R33, R34, R36, R37 | 8 | 1K | 594-MCU0805MD1001DP5 | Resistor_SMD:R_0805_2012Metric | 1K Precision Thin Film 0805
R24, R25, R26, R27 | 4 | 220K | 660-RK73H2ATTD2203F | Resistor_SMD:R_0805_2012Metric | 220K 0805
R42, R43, R44, R45 | 4 | 22 | 660-RK73H2ATTDD22R0F | Resistor_SMD:R_0805_2012Metric | 22 0805
U1, U2, U4, U5, U7, U8 | 6 | OPA1656ID | 596-OPA1656ID | Package_SO:SOIC-8_3.9x4.9mm_P1.27mm | Alternatives are LM4562, OPA1642
U6 | 1 | MAS6116 |  |  | Available from Profusion
U3 | 1 | TL072 | 595-TL072CDR | Package_SO:SOIC-8_3.9x4.9mm_P1.27mm | TL072
X1, X2, X6, X7 | 4 | 22-23-2041 | 538-22-23-2041 | Connector_Molex:Molex_KK-254_AE-6410-04A_1x04_P2.54mm_Vertical
X3 | 1 | 2-1761603-3 | 571-2-1761603-3 | Connector_IDC:IDC-Header_2x05_P2.54mm_Vertical
X4, X5 | 2 | 22-23-2031 | 538-22-23-2031 | Connector_Molex:Molex_KK-254_AE-6410-03A_1x03_P2.54mm_Vertical